## Sheet1
STM32H750VBT6 引脚说明
引脚序号 | 电源引脚 | 引脚说明 | 复用功能
50 | VDD | 3.3V电源
49 | VSS | 地
48 | VCAP | 内部电路电压输出1.2V
27 | VDD | 3.3V电源
26 | VSS | 地
21 | VDDA | 模拟电源输入3.3V
19 | VSSA | 模拟电源地
11 | VDD | 3.3V电源
10 | VSS | 地
6 | VBAT | 电池备份电源
100 | VDD | 3.3V电源
99 | VSS | 地
75 | VDD | 3.3V电源
74 | VSS | 地
73 | VCAP | 内部电路电压输出1.2V
下载接口
72 | DEBUG_JTMS-SWDIO(PA13) | SWD调试数据线
76 | DEBUG_JTCK-SWCLK(PA14) | SWD调试时钟线
89 | JTDO/TRACESWO(PB3) | JTAG调试输出接口 | TIM2_CH2（左后轮编码器B相）
90 | NJTRST(PB4) | JTAG调试复位接口 | SPI1_MISO（SPI1主机输入）
BOOT引脚
94 | BOOT0 | 启动模式
晶振引脚
12 | PH0-OSC-IN(PH0) | 高速外部时钟输入
13 | PH1-OSC-OUT(PH1) | 高速外部时钟输出
8 | PC14-OSC32_IN(PC14) | 低速外部时钟输入
9 | PC15-OSC32_OUT(PC15) | 低速外部时钟输出
复位引脚
14 | NRST | 低电平有效复位引脚
GPIO
电机驱动模块
34 | PWMA（PB0） | 左前轮PWM控制 | TIM3_CH3
57 | PWMB（PB10） | 左后轮PWM控制 | TIM2_CH3
24 | PWMC（PA2） | 右后轮PWM控制 | USART2_TX
61 | PWMD（PD14） | 右前轮PWM控制 | TIM4_CH3
2 | AIN1（PE3） | 左前轮方向控制1 | TIM9_CH1
7 | AIN2（PC13） | 左前轮方向控制2 | RTC_TS
15 | BIN1（PC0） | 左后轮方向控制1 | USART4_TX
18 | BIN2（PC3_C） | 左后轮方向控制2 | SPI2_MOSI
32 | CIN1（PC4） | 右后轮方向控制1 | I2C1_SDA
33 | CIN2（PC5） | 右后轮方向控制2 | I2C1_SCL
35 | DIN1（PB1） | 右前轮方向控制1 | TIM3_CH4
37 | DIN2（PE7） | 右前轮方向控制2 | TIM1_ETR
63 | TIM3_CH1（PC6） | 左前轮编码器A相 | USART6_TX
64 | TIM3_CH2（PC7） | 左前轮编码器B相 | USART6_RX
77 | TIM2_CH1（PA15） | 左后轮编码器A相 | SPI3_NSS
22 | TIM5_CH1（PA0） | 右后轮编码器A相 | USART2_CTS
23 | TIM5_CH2（PA1） | 右后轮编码器B相 | USART2_RTS
59 | TIM4_CH1（PD12） | 右前轮编码器A相 | USART3_RTS
93 | TIM4_CH2（PB7） | 右前轮编码器B相 | I2C1_SDA
LCD模块
57 | OLED_DC（PD10） | 数据/命令选择 | USART3_CK
51 | SPI2_NSS（PB12） | 片选信号 | I2C2_SMBA
87 | OLED_RST（PD6） | 复位信号 | USART2_RX
68 | SPI2_SCK（PA9） | SPI时钟 | TIM1_CH2/USART1_TX
16 | SPI2_MOSI（PC1） | SPI主机输出 | I2C1_SDA
IMU模块
42 | SPI4_SCK（PE12） | SPI时钟线 | TIM1_CH3N
3 | IMU_CS（PE4） | 片选信号线 | TIM9_CH2
5 | SPI4_MOSI（PE6） | 主机输出 | TIM1_BKIN2
4 | SPI4_MISO（PE5） | 主机输入 | TIM9_CH1
38 | IMU_INT1（PE8） | 中断信号线1 | TIM1_CH1N
45 | IMU_INT2（PE15） | 中断信号线2 | TIM1_BKIN
蓝牙模块(ESP32与STM32之间通信)
| ESP32_TX | ESP32 UART发送
| ESP32_RX | ESP32 UART接收
| UART4_TX(PB9) | STM32 UART发送
| UART4_TX(PD0) | STM32 UART接收
声光模块
30 | TIM13_CH1（PA6） | 蜂鸣器PWM控制 | SPI1_MISO/TIM3_CH1
84 | LED0（PD3） | 指示灯1 | USART2_CTS
85 | LED1（PD4） | 指示灯2 | USART2_RTS
97 | LED2（PE0） | 指示灯3 | TIM4_ETR
98 | LED3（PE1） | 指示灯4 | TIM4_CH2
按键模块
62 | USER（PD15） | 用户按键 | TIM4_CH4
通信接口
70 | USB_OTG_FS_DM（PA11） | USB数据线- | USART1_CTS
71 | USB_OTG_FS_DP（PA12） | USB数据线+ | USART1_RTS
55 | USART3_TX（PD8） | 串口3发送 (连接激光雷达) | TIM4_CH3
47 | USART3_RX（PB11） | 串口3接收 (连接激光雷达) | TIM2_CH4/I2C2_SDA
53 | USART1_TX（PB14） | 串口1发送 (连接上层处理系统) | TIM1_CH2N/I2C2_SDA
54 | USART1_RX（PB15） | 串口1接收 (连接上层处理系统) | TIM1_CH3N/I2C2_SDA
86 | USART2_TX（PD5） | 串口2发送 (连接外部设备) | TIM4_CH1
25 | USART2_RX（PA3） | 串口2接收 (连接外部设备) | TIM5_CH4
83 | UART5_RX（PD2） | 串口5接收 (预留) | TIM3_ETR/SDIO_CMD
52 | UART5_TX（PB13） | 串口5发送 (预留) | TIM1_CH1N/SPI2_SCK
存储接口
36 | QUADSPI_CLK（PB2） | QSPI时钟 | TIM5_CH4
92 | DSPI_BK1_NCS（PB6） | QSPI片选 | TIM4_CH1/USART1_TX
78 | QUADSPI_BK1_IO1（PC10） | QSPI数据线1 | SPI3_SCK/UART4_TX
58 | QUADSPI_BK1_IO0（PD11） | QSPI数据线0 | USART3_CTS
60 | QUADSPI_BK1_IO3（PD13） | QSPI数据线3 | TIM4_CH2
1 | QUADSPI_BK1_IO2（PE2） | QSPI数据线2 | SPI1_SCK
舵机控制接口
39 | ROW1（PE9） | 舵机1 PWM控制 | TIM1_CH1
41 | ROW2（PE11） | 舵机2 PWM控制 | TIM1_CH2
43 | ROW3（PE13） | 舵机3 PWM控制 | TIM1_CH3
44 | ROW4（PE14） | 舵机4 PWM控制 | TIM1_CH4
扩展接口引脚
95 | I2C1_SCL（PB8） | I2C1时钟线 | TIM4_CH3/SDIO_D4
96 | I2C1_SDA（PB9） | I2C1数据线 | UART4_TX/TIM4_CH4/SDIO_D5
67 | I2C2_SCL（PA8） | I2C2时钟线 | TIM1_CH1/USART1_CK
66 | I2C2_SDA（PC9） | I2C2数据线 | COL1/TIM1_CH4/SDIO_D1
29 | SPI1_SCK（PA5） | SPI1时钟 | TIM2_CH1/TIM8_CH1N
28 | SPI1_NSS（PA4） | SPI1片选 | USART2_CK/SPI3_NSS
88 | SPI1_MOSI（PD7） | SPI1主机输出 | USART2_CK
17 | SPI2_MISO（PC2_C） | SPI2主机输入 | I2C1_SDA